## Hoja 1
RDC010 | m² |  | Revestimiento mural con corcho.
Revestimiento decorativo con panel de corcho de 7 mm de espesor, acabado natural, con una densidad de 250 kg/m³, fijación con adhesivo de reacción de poliuretano, sobre la superficie regularizada de paramentos verticales interiores.
Código |  | Unidad |  | Descripción | Cantidad | Precio unitario | Importe
1 |  |  |  | Materiales
mt18mva040 |  | kg |  | Adhesivo de reacción de poliuretano, para pegado de madera. | 0.5 | 28.93 | 14.47
mt29pco010c |  | m² |  | Panel de corcho de 7 mm de espesor, acabado natural, con una densidad de 250 kg/m³, para revestimiento de paramentos verticales interiores, suministrado en rollos. | 1.1 | 135.7 | 149.27
[5 empty] | Subtotal materiales: |  | 163.74
2 |  |  |  | Mano de obra
mo017 |  | h |  | Carpintero. | 0.427 | 42.38 | 18.1
mo058 |  | h |  | Ayudante de carpintero. | 0.427 | 31.21 | 13.33
[5 empty] | Subtotal mano de obra: |  | 31.43
3 |  |  |  | Herramienta menor
|  | % |  | Herramienta menor | 2 | 195.17 | 3.9
Coste de mantenimiento decenal: 127,40Q en los primeros 10 años. |  |  |  |  | Costos directos (1+2+3): |  | 199.07