## Hoja 1
RDE010 | m² |  | Revestimiento mural con plancha de acero inoxidable.
Revestimiento decorativo de paramentos interiores con plancha, de acero inoxidable AISI 304, de 1 mm de espesor, acabado brillante, cortada a medida, fijación con tornillos de acero galvanizado a una estructura metálica de perfiles de plancha de acero galvanizado, de 85 mm de ancho, anclada al paramento vertical cada 600 mm, con anclajes mecánicos con taco de nylon y tornillo de acero galvanizado, de cabeza avellanada.
Código |  | Unidad |  | Descripción | Cantidad | Precio unitario | Importe
1 |  |  |  | Materiales
mt29pme030a |  | m |  | Perfil de plancha de acero galvanizado, de 85 mm de ancho. | 1.66 | 9.13 | 15.16
mt26aaa033a |  | Ud |  | Anclaje mecánico con taco de nylon y tornillo de acero galvanizado, de cabeza avellanada. | 12 | 2.47 | 29.64
mt29pme010o |  | m² |  | Plancha, de acero inoxidable AISI 304, de 1 mm de espesor, acabado brillante, cortada a medida, para revestimiento de paramentos verticales interiores. | 1.05 | 159.49 | 167.46
mt29pme040a |  | Ud |  | Tornillo de acero galvanizado. | 9.33 | 0.19 | 1.77
[5 empty] | Subtotal materiales: |  | 214.03
2 |  |  |  | Mano de obra
mo018 |  | h |  | Herrero. | 0.347 | 51.03 | 17.71
mo059 |  | h |  | Ayudante de herrero. | 0.347 | 37.71 | 13.09
[5 empty] | Subtotal mano de obra: |  | 30.8
3 |  |  |  | Herramienta menor
|  | % |  | Herramienta menor | 2 | 244.83 | 4.9
[5 empty] | Costos directos (1+2+3): |  | 249.73