## Hoja 1
RDM010 |  |  | m² | Revestimiento mural con tablero de madera.
Revestimiento con tablero de fibras de madera y resinas sintéticas de densidad media (MDF), hidrófugo, sin recubrimiento, de 19 mm de espesor, clavado a rastreles de madera de pino de 5x5 cm, dispuestos cada 40 cm, fijados con tornillos sobre el paramento vertical.
Código | Unidad | Descripción |  |  | Cantidad | Precio unitario | Importe
1 |  | Materiales
mt18mva010c | m | Rastrel de madera de pino, con humedad entre 8% y 12%, de 50x50 mm. |  |  | 2 | 17.01 | 34.02
mt29tma120 | Ud | Tornillo de acero galvanizado, de 80 mm de longitud, con arandela. |  |  | 3 | 0.86 | 2.58
mt29tma130 | Ud | Taco largo, de plástico, para pared. |  |  | 3 | 0.17 | 0.51
mt29tma030c | m² | Tablero de fibras de madera y resinas sintéticas de densidad media (MDF), hidrófugo, sin recubrimiento, de 19 mm de espesor, para revestimiento de paramentos verticales interiores. |  |  | 1.05 | 57.89 | 60.78
mt13eag022 | Ud | Clavo de acero para fijación de rastrel de madera a soporte de madera. |  |  | 3 | 0.34 | 1.02
[5 empty] | Subtotal materiales: |  | 98.91
2 |  | Mano de obra
mo017 | h | Carpintero. |  |  | 0.578 | 32.16 | 18.59
mo058 | h | Ayudante de carpintero. |  |  | 0.289 | 23.42 | 6.77
[5 empty] | Subtotal mano de obra: |  | 25.36
3 |  | Herramienta menor
| % | Herramienta menor |  |  | 2 | 124.27 | 2.49
Coste de mantenimiento decenal: 88,73Q en los primeros 10 años. |  |  |  |  | Costos directos (1+2+3): |  | 126.76