## Hoja 1
RDM010 |  | m² | Revestimiento mural con tablero de madera.
Revestimiento con tablero de fibras de madera y resinas sintéticas de densidad media (MDF), recubierto por ambas caras con papel melamínico, acabado a elegir de 16 mm de espesor, adherido al paramento vertical mediante adhesivo de caucho.
Código | Unidad | Descripción |  | Cantidad | Precio unitario | Importe
1 |  | Materiales
mt29tma140 | kg | Adhesivo de caucho sintético, de aplicación a dos caras, para revestimientos decorativos de madera. |  | 0.1 | 35.21 | 3.52
mt29tmf014aa1a | m² | Tablero de fibras de madera y resinas sintéticas de densidad media (MDF), recubierto por ambas caras con papel melamínico, acabado a elegir de 16 mm de espesor. |  | 1.05 | 88.23 | 92.64
|  |  |  | Subtotal materiales: |  | 96.16
2 |  | Mano de obra
mo017 | h | Carpintero. |  | 0.381 | 32.16 | 12.25
mo058 | h | Ayudante de carpintero. |  | 0.381 | 23.42 | 8.92
|  |  |  | Subtotal mano de obra: |  | 21.17
3 |  | Herramienta menor
| % | Herramienta menor |  | 2 | 117.33 | 2.35
Coste de mantenimiento decenal: 83,78Q en los primeros 10 años. |  |  |  | Costos directos (1+2+3): |  | 119.68