## Hoja 1
RDP010 | m² |  | Revestimiento mural con papel de vinilo.
Revestimiento decorativo con papel de vinilo expandido, de 270 g/m², fijación con cola celulósica, soluble en agua, sobre la superficie regularizada de paramentos verticales interiores.
Código |  | Unidad |  | Descripción | Cantidad | Precio unitario | Importe
1 |  |  |  | Materiales
mt29cam020 |  | kg |  | Cola celulósica, soluble en agua, para papeles pintados. | 0.01 | 96.6 | 0.97
mt29pap010e |  | m² |  | Papel de vinilo expandido, de 270 g/m², para revestimiento de paramentos verticales interiores. | 1.1 | 55.6 | 61.16
[5 empty] | Subtotal materiales: |  | 62.13
2 |  |  |  | Mano de obra
mo038 |  | h |  | Pintor. | 0.104 | 41.7 | 4.34
mo076 |  | h |  | Ayudante de pintor. | 0.104 | 31 | 3.22
[5 empty] | Subtotal mano de obra: |  | 7.56
3 |  |  |  | Herramienta menor
|  | % |  | Herramienta menor | 2 | 69.69 | 1.39
Coste de mantenimiento decenal: 66,82Q en los primeros 10 años. |  |  |  |  | Costos directos (1+2+3): |  | 71.08