## Hoja 1
RDP010 | m² |  | Revestimiento mural con papel de vinilo.
Revestimiento decorativo con papel de vinilo tela, de 360 g/m², fijación con cola celulósica, soluble en agua, sobre la superficie regularizada de paramentos verticales interiores.
Código |  | Unidad |  | Descripción | Cantidad | Precio unitario | Importe
1 |  |  |  | Materiales
mt29cam020 |  | kg |  | Cola celulósica, soluble en agua, para papeles pintados. | 0.01 | 96.6 | 0.97
mt29pap010i |  | m² |  | Papel de vinilo tela, de 360 g/m², para revestimiento de paramentos verticales interiores. | 1.1 | 85.14 | 93.65
[5 empty] | Subtotal materiales: |  | 94.62
2 |  |  |  | Mano de obra
mo038 |  | h |  | Pintor. | 0.129 | 41.7 | 5.38
mo076 |  | h |  | Ayudante de pintor. | 0.129 | 31 | 4
[5 empty] | Subtotal mano de obra: |  | 9.38
3 |  |  |  | Herramienta menor
|  | % |  | Herramienta menor | 2 | 104 | 2.08
Coste de mantenimiento decenal: 99,72Q en los primeros 10 años. |  |  |  |  | Costos directos (1+2+3): |  | 106.08