## Hoja 1
REP021 | Ud | Zanquín de piedra natural.
Zanquín de mármol Crema Levante de dos piezas de 37x7x2 cm, recibido con mortero de cemento M-5.
Código |  | Unidad | Descripción | Cantidad | Precio unitario | Importe
1 |  |  | Materiales
mt18zmn110ka |  | Ud | Zanquín de mármol nacional, Crema Levante, de dos piezas, 37x7x2 cm, cara y cantos pulidos. | 1 | 22.85 | 22.85
mt09mor010c |  | m³ | Mortero de cemento CEM II/B-P 32,5 N tipo M-5, confeccionado en obra con 250 kg/m³ de cemento y una proporción en volumen 1/6. | 0.007 | 884.71 | 6.19
mt09mcr060c |  | kg | Mortero de juntas cementoso, CG1, para junta mínima entre 1,5 y 3 mm. | 0.002 | 5.37 | 0.01
|  |  |  | Subtotal materiales: |  | 29.05
2 |  |  | Mano de obra
mo061 |  | h | Ayudante de pisero. | 0.189 | 44.16 | 8.35
|  |  |  | Subtotal mano de obra: |  | 8.35
3 |  |  | Herramienta menor
|  | % | Herramienta menor | 2 | 37.4 | 0.75
Coste de mantenimiento decenal: 4,20Q en los primeros 10 años. |  |  |  | Costos directos (1+2+3): |  | 38.15