## Hoja 1
RSC030 | m² |  | Tratamiento de acabado superficial en obra de piso interior de mosaico granítico.
Abrillantado mecánico en obra de piso interior de mosaico granítico.
Código |  | Unidad |  | Descripción | Cantidad | Precio unitario | Importe
1 |  |  |  | Materiales
mt18tsm110a |  | l |  | Líquido cristalizador, de color blanco, con pH de 2,5, para tratamiento superficial de cristalizado y abrillantado, en pisos de piedra natural o de mosaico granítico. | 0.125 | 176.96 | 22.12
[5 empty] | Subtotal materiales: |  | 22.12
2 |  |  |  | Equipo y herramienta
mq08war155 |  | h |  | Abrillantadora para el cristalizado o el abrillantado de pisos de piedra natural o de mosaico granítico, compuesta por plato de lana de acero o esponja sintética. | 0.176 | 14.17 | 2.49
[5 empty] | Subtotal equipo y herramienta: |  | 2.49
3 |  |  |  | Mano de obra
mo037 |  | h |  | Pulidor de pisos de pisos. | 0.195 | 41.7 | 8.13
[5 empty] | Subtotal mano de obra: |  | 8.13
4 |  |  |  | Herramienta menor
|  | % |  | Herramienta menor | 2 | 32.74 | 0.65
Coste de mantenimiento decenal: 43,07Q en los primeros 10 años. |  |  |  |  | Costos directos (1+2+3+4): |  | 33.39