## Hoja 1
RSC041 |  | m | Zócalo hidráulico.
Zócalo hidráulico, de 20x7 cm, liso, color a elegir, para interiores, recibido con adhesivo cementoso normal, C1 gris, con doble encolado y rejuntado con mortero de juntas cementoso, CG1, para junta mínima (entre 1 y 2 mm).
Descompuesto | Ud | Descomposición |  | Rend. | Precio unitario | Precio partida
mt09mcr021g | kg | Adhesivo cementoso normal, C1, color gris. |  | 0.015 | 2.32 | 0.03
mt18bhi025a | m | Zócalo hidráulico, de 20x7 cm, liso, color a elegir. |  | 1.05 | 154.18 | 161.89
mt09mcr060d | kg | Mortero de juntas cementoso, CG1, para junta mínima entre 1 y 2 mm. |  | 0.025 | 4.64 | 0.12
mo023 | h | Pisero. |  | 0.246 | 29.83 | 7.34
| % | Medios auxiliares |  | 2 | 169.38 | 3.39
| % | Costes indirectos |  | 3 | 172.77 | 5.18
Coste de mantenimiento decenal: 19,57Q en los primeros 10 años. |  |  |  |  | Total: | 177.95