## Hoja 1
RSD010 | m |  | Zócalo de acero inoxidable.
Zócalo de acero inoxidable AISI 304, acabado cepillado, de 60 mm de altura. COLOCACIÓN: con adhesivo.
Código |  | Unidad |  | Descripción | Cantidad | Precio unitario | Importe
1 |  |  |  | Materiales
mt47adc110a |  | kg |  | Adhesivo especial de poliuretano bicomponente. | 0.06 | 44.35 | 2.66
mt18rpp020a |  | m |  | Zócalo de acero inoxidable AISI 304, acabado cepillado, de 60 mm de altura, incluso piezas para uniones, resolución de ángulos y terminaciones. | 1.05 | 277.18 | 291.04
[5 empty] | Subtotal materiales: |  | 293.7
2 |  |  |  | Mano de obra
mo023 |  | h |  | Pisero. | 0.155 | 59.07 | 9.16
[5 empty] | Subtotal mano de obra: |  | 9.16
3 |  |  |  | Herramienta menor
|  | % |  | Herramienta menor | 2 | 302.86 | 6.06
Coste de mantenimiento decenal: 55,61Q en los primeros 10 años. |  |  |  |  | Costos directos (1+2+3): |  | 308.92