## Hoja 1
RSE040 | m² | Piso elevado registrable "GRESPANIA".
Piso elevado registrable de paneles autoportantes de 600x600 mm y 48 mm de espesor, formados por un soporte base de tablero aglomerado, de 38 mm de espesor, con cantos de PVC, lámina de aluminio de 0,5 mm de espesor dispuesta en la cara inferior y una capa de acabado de gres porcelánico, estilo cemento, serie Meteor "GRESPANIA", color antracita, acabado liso, de 598x598 mm y 10 mm de espesor apoyadas sobre pies regulables de acero galvanizado, para alturas de hasta 150 mm.
Código |  |  | Unidad | Descripción | Cantidad | Precio unitario | Importe
1 |  |  |  | Materiales
mt12psk040a |  |  | m | Banda perimetral de lana de roca de 12 mm de espesor y 100 mm de ancho. | 1 | 28.99 | 28.99
mt12psk080a |  |  | Ud | Cartucho de 600 cm³ de pegamento para fijación de pies regulables a la superficie de apoyo. | 0.01 | 81.4 | 0.81
mt12psk060J |  |  | Ud | Pie regulable de acero galvanizado, para alturas de hasta 150 mm. Incluso accesorios. | 3 | 13.29 | 39.87
mt12stg010gabb |  |  | m² | Panel autoportante para el sistema de piso elevado registrable "GRESPANIA", de 600x600 mm y 48 mm de espesor, formado por un soporte base de tablero aglomerado, de 38 mm de espesor, biselado y rematado perimetralmente con PVC, color a elegir, lámina de aluminio de 0,5 mm de espesor dispuesta en la cara inferior y una capa de acabado de gres porcelánico, estilo cemento, serie Meteor "GRESPANIA", color antracita, acabado liso, de 598x598 mm 10 mm de espesor; clasificación 2/2/A/2. | 1.05 | 651.55 | 684.13
[5 empty] | Subtotal materiales: |  | 753.8
2 |  |  |  | Mano de obra
mo011 |  |  | h | Montador. | 0.455 | 42.94 | 19.54
mo080 |  |  | h | Ayudante de montador. | 0.455 | 31 | 14.11
[5 empty] | Subtotal mano de obra: |  | 33.65
3 |  |  |  | Herramienta menor
|  |  | % | Herramienta menor | 2 | 787.45 | 15.75
Coste de mantenimiento decenal: 40,16Q en los primeros 10 años. |  |  |  |  | Costos directos (1+2+3): |  | 803.2