## Hoja 1
RSF010 | m² |  | Felpudo metálico.
Felpudo formado por perfiles de aluminio, de 27 mm de ancho, unidos entre sí mediante cable de acero inoxidable, distancia entre perfiles 5 mm, acabado superficial con caucho de color negro, espesor total 17 mm, uso interior y exterior, enrollable.
Código |  | Unidad |  | Descripción | Cantidad | Precio unitario | Importe
1 |  |  |  | Materiales
mt18fel100cea |  | m² |  | Felpudo formado por perfiles de aluminio, de 27 mm de ancho, unidos entre sí mediante cable de acero inoxidable, distancia entre perfiles 5 mm, acabado superficial con caucho de color negro, espesor total 17 mm, uso interior y exterior, enrollable, para instalar en cajeado de piso formado por foso de 17 a 25 mm de profundidad. | 1 | 4255.47 | 4255.47
[5 empty] | Subtotal materiales: |  | 4255.47
2 |  |  |  | Mano de obra
mo027 |  | h |  | Instalador de moquetas y revestimientos textiles. | 0.103 | 57.51 | 5.92
mo065 |  | h |  | Ayudante instalador de moquetas y revestimientos textiles. | 0.103 | 43 | 4.43
[5 empty] | Subtotal mano de obra: |  | 10.35
3 |  |  |  | Herramienta menor
|  | % |  | Herramienta menor | 2 | 4265.82 | 85.32
[5 empty] | Costos directos (1+2+3): |  | 4351.14