## Hoja 1
RSF015 | Ud |  | Felpudo de caucho.
Felpudo con base de caucho, acabado superficial con púas de caucho de color negro, espesor total 16 mm, uso interior y exterior, enrollable, de 60x40 cm.
Código |  | Unidad |  | Descripción | Cantidad | Precio unitario | Importe
1 |  |  |  | Materiales
mt18fec020uB |  | Ud |  | Felpudo con base de caucho, acabado superficial con púas de caucho de color negro, espesor total 16 mm, uso interior y exterior, enrollable, de 60x40 cm, para instalar en cajeado de piso formado por foso de 16 mm de profundidad. | 1 | 159.05 | 159.05
[5 empty] | Subtotal materiales: |  | 159.05
2 |  |  |  | Mano de obra
mo027 |  | h |  | Instalador de moquetas y revestimientos textiles. | 0.039 | 59.07 | 2.3
mo065 |  | h |  | Ayudante instalador de moquetas y revestimientos textiles. | 0.039 | 44.16 | 1.72
[5 empty] | Subtotal mano de obra: |  | 4.02
3 |  |  |  | Herramienta menor
|  | % |  | Herramienta menor | 2 | 163.07 | 3.26
[5 empty] | Costos directos (1+2+3): |  | 166.33