## Hoja 1
RSG090 |  |  | m² | Solado de baldosas de barro cocido.
Solado de baldosas extrusionadas de barro cocido de elaboración mecánica, de 10x10 cm, recibidas y rejuntadas con mortero de cemento 1:4 y tratamiento superficial mediante aplicación con rodillo de producto impermeabilizante para el sellado de poros.
Código | Unidad | Descripción |  |  | Cantidad | Precio unitario | Importe
1 |  | Materiales
mt18bdo020da | m² | Baldosa extrusionada de barro cocido de elaboración mecánica, de 10x10 cm. |  |  | 1.05 | 176.15 | 184.96
mt09mor010e | m³ | Mortero de cemento CEM II/B-P 32,5 N tipo M-10, confeccionado en obra con 380 kg/m³ de cemento y una proporción en volumen 1/4. |  |  | 0.032 | 885.87 | 28.35
mt18acc050b | Ud | Crucetas de PVC para separación entre 3 y 15 mm. |  |  | 51 | 0.21 | 10.71
mt18wwa020 | l | Emulsión de resinas para el sellado de poros en pisos hidráulicos. |  |  | 0.1 | 52.39 | 5.24
[5 empty] | Subtotal materiales: |  | 229.26
2 |  | Mano de obra
mo023 | h | Pisero. |  |  | 1.152 | 31.57 | 36.37
mo061 | h | Ayudante de pisero. |  |  | 0.832 | 23.25 | 19.34
[5 empty] | Subtotal mano de obra: |  | 55.71
3 |  | Herramienta menor
| % | Herramienta menor |  |  | 2 | 284.97 | 5.7
Coste de mantenimiento decenal: 49,41Q en los primeros 10 años. |  |  |  |  | Costos directos (1+2+3): |  | 290.67