## Hoja 1
RSG090 | m² |  | Solado de baldosas de barro cocido.
Solado de baldosas extrusionadas de barro cocido de elaboración mecánica, de 12x12 cm, recibidas y rejuntadas con mortero de cemento 1:4 sin tratamiento superficial.
Código |  | Unidad | Descripción | Cantidad | Precio unitario | Importe
1 |  |  | Materiales
mt18bdo020db |  | m² | Baldosa extrusionada de barro cocido de elaboración mecánica, de 12x12 cm. | 1.05 | 197.97 | 207.87
mt09mor010e |  | m³ | Mortero de cemento CEM II/B-P 32,5 N tipo M-10, confeccionado en obra con 380 kg/m³ de cemento y una proporción en volumen 1/4. | 0.032 | 885.87 | 28.35
mt18acc050b |  | Ud | Crucetas de PVC para separación entre 3 y 15 mm. | 45 | 0.21 | 9.45
|  |  |  | Subtotal materiales: |  | 245.67
2 |  |  | Mano de obra
mo023 |  | h | Pisero. | 0.64 | 31.57 | 20.2
mo061 |  | h | Ayudante de pisero. | 0.32 | 23.25 | 7.44
|  |  |  | Subtotal mano de obra: |  | 27.64
3 |  |  | Herramienta menor
|  | % | Herramienta menor | 2 | 273.31 | 5.47
Coste de mantenimiento decenal: 47,39Q en los primeros 10 años. |  |  |  | Costos directos (1+2+3): |  | 278.78