## Hoja 1
RSG090 | m² |  |  | Solado de baldosas de barro cocido.
Solado de baldosas extrusionadas de barro cocido de elaboración mecánica, de 30x30 cm, recibidas y rejuntadas con mortero de cemento 1:4 sin tratamiento superficial.
Código |  | Unidad | Descripción |  | Cantidad | Precio unitario | Importe
1 |  |  | Materiales
mt18bdo020di |  | m² | Baldosa extrusionada de barro cocido de elaboración mecánica, de 30x30 cm. |  | 1.05 | 167.31 | 175.68
mt09mor010e |  | m³ | Mortero de cemento CEM II/B-P 32,5 N tipo M-10, confeccionado en obra con 380 kg/m³ de cemento y una proporción en volumen 1/4. |  | 0.031 | 885.87 | 27.46
mt18acc050b |  | Ud | Crucetas de PVC para separación entre 3 y 15 mm. |  | 5 | 0.21 | 1.05
[5 empty] | Subtotal materiales: |  | 204.19
2 |  |  | Mano de obra
mo023 |  | h | Pisero. |  | 0.896 | 31.57 | 28.29
mo061 |  | h | Ayudante de pisero. |  | 0.448 | 23.25 | 10.42
[5 empty] | Subtotal mano de obra: |  | 38.71
3 |  |  | Herramienta menor
|  | % | Herramienta menor |  | 2 | 242.9 | 4.86
Coste de mantenimiento decenal: 42,12Q en los primeros 10 años. |  |  |  |  | Costos directos (1+2+3): |  | 247.76