## Hoja 1
RSG090 | m² |  | Solado de baldosas de barro cocido.
Solado de baldosas extrusionadas de barro cocido de elaboración mecánica, de 40x40 cm, recibidas y rejuntadas con mortero de cemento 1:4 sin tratamiento superficial.
Código |  | Unidad | Descripción | Cantidad | Precio unitario | Importe
1 |  |  | Materiales
mt18bdo020dk |  | m² | Baldosa extrusionada de barro cocido de elaboración mecánica, de 40x40 cm. | 1.05 | 184.23 | 193.44
mt09mor010e |  | m³ | Mortero de cemento CEM II/B-P 32,5 N tipo M-10, confeccionado en obra con 380 kg/m³ de cemento y una proporción en volumen 1/4. | 0.031 | 885.87 | 27.46
mt18acc050b |  | Ud | Crucetas de PVC para separación entre 3 y 15 mm. | 4 | 0.21 | 0.84
|  |  |  | Subtotal materiales: |  | 221.74
2 |  |  | Mano de obra
mo023 |  | h | Pisero. | 1.024 | 31.57 | 32.33
mo061 |  | h | Ayudante de pisero. | 0.512 | 23.25 | 11.9
|  |  |  | Subtotal mano de obra: |  | 44.23
3 |  |  | Herramienta menor
|  | % | Herramienta menor | 2 | 265.97 | 5.32
Coste de mantenimiento decenal: 46,12Q en los primeros 10 años. |  |  |  | Costos directos (1+2+3): |  | 271.29