## Hoja 1
RSG090 |  | m² |  | Solado de baldosas de barro cocido.
Solado de baldosas extrusionadas de barro cocido de elaboración mecánica, hexagonales, de 20x20 cm, recibidas y rejuntadas con mortero de cemento 1:4 sin tratamiento superficial.
Código | Unidad |  | Descripción |  | Cantidad | Precio unitario | Importe
1 |  |  | Materiales
mt18bdo020fg | m² |  | Baldosa extrusionada de barro cocido de elaboración mecánica, hexagonal, de 20x20 cm. |  | 1.05 | 285.66 | 299.94
mt09mor010e | m³ |  | Mortero de cemento CEM II/B-P 32,5 N tipo M-10, confeccionado en obra con 380 kg/m³ de cemento y una proporción en volumen 1/4. |  | 0.032 | 885.87 | 28.35
mt18acc050b | Ud |  | Crucetas de PVC para separación entre 3 y 15 mm. |  | 16 | 0.21 | 3.36
[5 empty] | Subtotal materiales: |  | 331.65
2 |  |  | Mano de obra
mo023 | h |  | Pisero. |  | 0.768 | 31.57 | 24.25
mo061 | h |  | Ayudante de pisero. |  | 0.384 | 23.25 | 8.93
[5 empty] | Subtotal mano de obra: |  | 33.18
3 |  |  | Herramienta menor
| % |  | Herramienta menor |  | 2 | 364.83 | 7.3
Coste de mantenimiento decenal: 63,26Q en los primeros 10 años. |  |  |  |  | Costos directos (1+2+3): |  | 372.13