## Hoja 1
RSG090 | m² |  | Solado de baldosas de barro cocido.
Solado de baldosas de barro cocido de elaboración manual, de 15x15 cm, recibidas y rejuntadas con mortero de cemento 1:4 sin tratamiento superficial.
Código |  | Unidad |  | Descripción | Cantidad | Precio unitario | Importe
1 |  |  |  | Materiales
mt18bdo020ac |  | m² |  | Baldosa de barro cocido de elaboración manual, de 15x15 cm. | 1.05 | 440.34 | 462.36
mt09mor010e |  | m³ |  | Mortero de cemento CEM II/B-P 32,5 N tipo M-10, confeccionado en obra con 380 kg/m³ de cemento y una proporción en volumen 1/4. | 0.034 | 885.87 | 30.12
mt18acc050b |  | Ud |  | Crucetas de PVC para separación entre 3 y 15 mm. | 25 | 0.21 | 5.25
[5 empty] | Subtotal materiales: |  | 497.73
2 |  |  |  | Mano de obra
mo023 |  | h |  | Pisero. | 0.768 | 31.57 | 24.25
mo061 |  | h |  | Ayudante de pisero. | 0.384 | 23.25 | 8.93
[5 empty] | Subtotal mano de obra: |  | 33.18
3 |  |  |  | Herramienta menor
|  | % |  | Herramienta menor | 2 | 530.91 | 10.62
Coste de mantenimiento decenal: 92,06Q en los primeros 10 años. |  |  |  |  | Costos directos (1+2+3): |  | 541.53