## Hoja 1
RSJ020 | m |  | Perfil para remate lateral de tarima de composite (WPC) para exterior.
Perfil macizo de composite (WPC) con fibras de madera y polietileno, de 24x136x2440 mm, una cara vista con textura de madera, con los bordes rectos, fijado a los rastreles con tornillos autoperforantes, de acero al carbono, de 5 mm de diámetro y 63 mm de longitud, con tratamiento anticorrosión, en tarima de composite (WPC) para exterior.
Código |  | Unidad |  | Descripción | Cantidad | Precio unitario | Importe
1 |  |  |  | Materiales
mt18fmp020a |  | m |  | Perfil macizo de composite (WPC) con fibras de madera y polietileno, de 24x136x2440 mm, una cara vista con textura de madera, con los bordes rectos, para remate lateral de tarima de composite (WPC). | 1.05 | 94.6 | 99.33
mt18acc080a |  | Ud |  | Tornillo autoperforante, de acero al carbono, de 5 mm de diámetro y 63 mm de longitud, con tratamiento anticorrosión. | 7 | 1.11 | 7.77
[5 empty] | Subtotal materiales: |  | 107.1
2 |  |  |  | Mano de obra
mo017 |  | h |  | Carpintero. | 0.129 | 59.92 | 7.73
mo058 |  | h |  | Ayudante de carpintero. | 0.129 | 44.43 | 5.73
[5 empty] | Subtotal mano de obra: |  | 13.46
3 |  |  |  | Herramienta menor
|  | % |  | Herramienta menor | 2 | 120.56 | 2.41
[5 empty] | Costos directos (1+2+3): |  | 122.97