## Hoja 1
RSP020 | m |  | Zócalo de piedra natural.
Zócalo de mármol Crema Levante, 7x1 cm, pulido, recibido con adhesivo cementoso mejorado, C2 y rejuntado con mortero de juntas cementoso, CG1, para junta mínima (entre 1,5 y 3 mm), con la misma tonalidad de las piezas.
Código |  | Unidad |  | Descripción | Cantidad | Precio unitario | Importe
1 |  |  |  | Materiales
mt18rmn010la |  | m |  | Zócalo de mármol nacional, Crema Levante, 7x1 cm, cara y cantos pulidos. | 1.05 | 10.12 | 10.63
mt09mcr210 |  | kg |  | Adhesivo cementoso mejorado, C2 TE, con deslizamiento reducido y tiempo abierto ampliado, compuesto de cemento, agregados seleccionados, aditivos especiales y resinas, para la colocación en capa fina de pisos de piedra natural. | 0.56 | 8.82 | 4.94
mt09mcr060c |  | kg |  | Mortero de juntas cementoso, CG1, para junta mínima entre 1,5 y 3 mm. | 0.08 | 5.37 | 0.43
[5 empty] | Subtotal materiales: |  | 16
2 |  |  |  | Mano de obra
mo023 |  | h |  | Pisero. | 0.31 | 59.07 | 18.31
[5 empty] | Subtotal mano de obra: |  | 18.31
3 |  |  |  | Herramienta menor
|  | % |  | Herramienta menor | 2 | 34.31 | 0.69
Coste de mantenimiento decenal: 3,50Q en los primeros 10 años. |  |  |  |  | Costos directos (1+2+3): |  | 35