## Hoja 1
RTC019 | Ud |  | Trampilla para cielo falso continuo de placas de yeso laminado. Sistema "PLACO".
Trampilla de registro de plástico color blanco, Plastictramp "PLACO", de 300x300 mm, formada por marco y puerta, para cielo falso continuo de placas de yeso laminado. Incluso accesorios de montaje. El precio incluye la resolución de encuentros y puntos singulares.
Código |  | Unidad |  | Descripción | Cantidad | Precio unitario | Importe
1 |  |  |  | Materiales
mt12plk080b |  | Ud |  | Trampilla de registro de plástico color blanco, Plastictramp "PLACO", de 300x300 mm, formada por marco y puerta. | 1 | 127.23 | 127.23
[5 empty] | Subtotal materiales: |  | 127.23
2 |  |  |  | Mano de obra
mo015 |  | h |  | Instalador de cielos falsos. | 0.379 | 42.94 | 16.27
mo082 |  | h |  | Ayudante instalador de cielos falsos. | 0.19 | 31 | 5.89
[5 empty] | Subtotal mano de obra: |  | 22.16
3 |  |  |  | Herramienta menor
|  | % |  | Herramienta menor | 2 | 149.39 | 2.99
Coste de mantenimiento decenal: 25,90Q en los primeros 10 años. |  |  |  |  | Costos directos (1+2+3): |  | 152.38