## Hoja 1
RTC019 | Ud |  | Trampilla para cielo falso continuo de placas de yeso laminado. Sistema "PLACO".
Trampilla de registro, Alutramp "PLACO", de 400x400 mm, formada por marco de aluminio y puerta de placa de yeso laminado con baja absorción superficial de agua, Placomarine PPM 13, para cielo falso continuo de placas de yeso laminado. Incluso accesorios de montaje. El precio incluye la resolución de encuentros y puntos singulares.
Código |  | Unidad |  | Descripción | Cantidad | Precio unitario | Importe
1 |  |  |  | Materiales
mt12plk070a |  | Ud |  | Trampilla de registro, Alutramp "PLACO", de 400x400 mm, formada por marco de aluminio y puerta de placa de yeso laminado con baja absorción superficial de agua, Placomarine PPM 13. | 1 | 173.45 | 173.45
[5 empty] | Subtotal materiales: |  | 173.45
2 |  |  |  | Mano de obra
mo015 |  | h |  | Instalador de cielos falsos. | 0.506 | 42.94 | 21.73
mo082 |  | h |  | Ayudante instalador de cielos falsos. | 0.253 | 31 | 7.84
[5 empty] | Subtotal mano de obra: |  | 29.57
3 |  |  |  | Herramienta menor
|  | % |  | Herramienta menor | 2 | 203.02 | 4.06
Coste de mantenimiento decenal: 35,20Q en los primeros 10 años. |  |  |  |  | Costos directos (1+2+3): |  | 207.08