## Hoja 1
RTC019 | Ud |  | Trampilla para cielo falso continuo de placas de yeso laminado. Sistema "PLACO".
Trampilla de registro Gyptone Access Big Line Tipo 6 "PLACO", de 600x600 mm, formada por marco y tapa de 510x510 mm, para cielo falso continuo de placas de yeso laminado perforadas fonoabsorbentes Gyptone Continuo. Incluso fijaciones, elementos de suspensión, tornillería, tratamiento de juntas y accesorios de montaje. El precio incluye la resolución de encuentros y puntos singulares.
Código |  | Unidad |  | Descripción | Cantidad | Precio unitario | Importe
1 |  |  |  | Materiales
mt12plp010 |  | m |  | Perfil de acero galvanizado, F-530 "PLACO", fabricado mediante laminación en frío, de 3000 mm de longitud, 45x18 mm de sección y 0,6 mm de espesor, para la realización de trasdosados autoportantes y techos. | 1.2 | 8.43 | 10.12
mt12plt010c |  | Ud |  | Tornillo autorroscante TTPC 35 "PLACO", con cabeza de trompeta, de 35 mm de longitud, para instalación de placas de yeso laminado sobre perfiles de espesor inferior a 6 mm. | 26 | 0.09 | 2.34
mt12pla020a |  | Ud |  | Trampilla de registro Gyptone Access Big Line Tipo 6 "PLACO", de 600x600 mm, formada por marco y tapa de 510x510 mm. | 1 | 880.38 | 880.38
mt12plm010a |  | kg |  | Pasta de secado en polvo SN "PLACO"; Euroclase A2-s1, d0 de reacción al fuego, rango de temperatura de trabajo de 5 a 30°C, para aplicación manual con cinta de juntas; para el tratamiento de las juntas de las placas de yeso laminado. | 0.3 | 7.93 | 2.38
mt12plj010 |  | m |  | Cinta microperforada, de papel, "PLACO", para acabado de juntas de placas de yeso laminado. | 1.2 | 0.3 | 0.36
[5 empty] | Subtotal materiales: |  | 895.58
2 |  |  |  | Mano de obra
mo015 |  | h |  | Instalador de cielos falsos. | 0.885 | 42.94 | 38
mo082 |  | h |  | Ayudante instalador de cielos falsos. | 0.442 | 31 | 13.7
[5 empty] | Subtotal mano de obra: |  | 51.7
3 |  |  |  | Herramienta menor
|  | % |  | Herramienta menor | 2 | 947.28 | 18.95
Coste de mantenimiento decenal: 164,26Q en los primeros 10 años. |  |  |  |  | Costos directos (1+2+3): |  | 966.23