## Hoja 1
RTC020 | m |  | Tabica para cielo falso continuo de placas de yeso laminado.
Tabica vertical en cambio de nivel de cielo falso continuo, mediante placas de yeso laminado recibidas con pasta de agarre, para cerrar un espacio de 20 cm de altura. Incluso corte, fijación con pasta de agarre, pasta de juntas y cinta de juntas.
Código |  | Unidad |  | Descripción | Cantidad | Precio unitario | Importe
1 |  |  |  | Materiales
mt12psg010c |  | m² |  | Placa de yeso laminado A / - 1200 / longitud / 18 / con los bordes longitudinales afinados. | 0.231 | 60.5 | 13.98
mt12psg035a |  | kg |  | Pasta de agarre. | 0.3 | 4.19 | 1.26
mt12psg030a |  | kg |  | Pasta de juntas. | 0.4 | 8.69 | 3.48
mt12psg040a |  | m |  | Cinta microperforada de papel. | 2.1 | 0.41 | 0.86
[5 empty] | Subtotal materiales: |  | 19.58
2 |  |  |  | Mano de obra
mo015 |  | h |  | Instalador de cielos falsos. | 0.63 | 60.7 | 38.24
mo082 |  | h |  | Ayudante instalador de cielos falsos. | 0.63 | 44.16 | 27.82
[5 empty] | Subtotal mano de obra: |  | 66.06
3 |  |  |  | Herramienta menor
|  | % |  | Herramienta menor | 2 | 85.64 | 1.71
Coste de mantenimiento decenal: 18,34Q en los primeros 10 años. |  |  |  |  | Costos directos (1+2+3): |  | 87.35