## Hoja 1
RTC021 | Ud | Trampilla para cielo falso continuo de placas de yeso laminado. Sistema "KNAUF".
Trampilla de registro gama Básica, Basic 12,5, sistema E102.a "KNAUF", de 300x300 mm, formada por marco de aluminio y puerta de placa de yeso laminado (1 impregnada (H1), de 12,5 mm de espesor), para cielo falso continuo de placas de yeso laminado. Incluso accesorios de montaje. El precio incluye la resolución de encuentros y puntos singulares.
Código |  |  | Unidad | Descripción | Cantidad | Precio unitario | Importe
1 |  |  |  | Materiales
mt12ppk060acdfbb |  |  | Ud | Trampilla de registro gama Básica, Basic 12,5, sistema E102.a "KNAUF", de 300x300 mm, formada por marco de aluminio y puerta de placa de yeso laminado (1 impregnada (H1), de 12,5 mm de espesor). | 1 | 218.57 | 218.57
[5 empty] | Subtotal materiales: |  | 218.57
2 |  |  |  | Mano de obra
mo015 |  |  | h | Instalador de cielos falsos. | 0.379 | 42.94 | 16.27
mo082 |  |  | h | Ayudante instalador de cielos falsos. | 0.19 | 31 | 5.89
[5 empty] | Subtotal mano de obra: |  | 22.16
3 |  |  |  | Herramienta menor
|  |  | % | Herramienta menor | 2 | 240.73 | 4.81
Coste de mantenimiento decenal: 41,74Q en los primeros 10 años. |  |  |  |  | Costos directos (1+2+3): |  | 245.54