## Hoja 1
RTL020 | m² | Cielo falso registrable de bandejas metálicas. Sistema Fonotech Fonosteel "BUTECH".
Cielo falso registrable suspendido, situado a una altura menor de 4 m. Sistema Fonotech Fonosteel "BUTECH", constituido por: ESTRUCTURA: perfilería vista de acero galvanizado prelacado, color gris acero, con suela de 15 mm de ancho, comprendiendo perfiles primarios y secundarios, suspendidos de la losa o elemento soporte con varillas y cuelgues; BANDEJAS METÁLICAS: bandejas autoportantes, de superficie lisa, modelo Steel Lis, de acero galvanizado lacado, color gris acero, "BUTECH" "PORCELANOSA GRUPO", de 600x600 mm y 0,53 mm de espesor. Incluso perfiles angulares, fijaciones para el anclaje de los perfiles y accesorios de montaje.
Código |  | Unidad | Descripción | Cantidad | Precio unitario | Importe
1 |  |  | Materiales
mt12pmb010aa |  | m² | Cielo falso registrable formado por bandejas autoportantes, de superficie lisa, modelo Steel Lis, de acero galvanizado lacado, color gris acero, "BUTECH" "PORCELANOSA GRUPO", de 600x600 mm y 0,53 mm de espesor y Euroclase A-s2, d0 de reacción al fuego; incluso sistema de perfilería vista de acero galvanizado prelacado, color gris acero, con suela de 15 mm de ancho, con perfiles primarios y secundarios, perfiles angulares, varillas de sujeción y cuelgues. | 1.02 | 286.94 | 292.68
|  |  |  | Subtotal materiales: |  | 292.68
2 |  |  | Mano de obra
mo015 |  | h | Instalador de cielos falsos. | 0.227 | 59.1 | 13.42
mo082 |  | h | Ayudante instalador de cielos falsos. | 0.227 | 43 | 9.76
|  |  |  | Subtotal mano de obra: |  | 23.18
3 |  |  | Herramienta menor
|  | % | Herramienta menor | 2 | 315.86 | 6.32
Coste de mantenimiento decenal: 74,10Q en los primeros 10 años. |  |  |  | Costos directos (1+2+3): |  | 322.18