## Hoja 1
RTL025 | m² |  | Cielo falso registrable de lamas metálicas.
Cielo falso registrable suspendido, situado a una altura menor de 4 m, constituido por: ESTRUCTURA: entramado metálico oculto fijado a la losa o elemento soporte con varillas; LAMAS METÁLICAS: lamas horizontales de superficie lisa, de aluminio lacado, y de 85 mm de ancho, separadas 15 mm, con perfiles intermedios para la unión de las lamas entre sí. Incluso perfiles angulares, fijaciones para el anclaje de los perfiles y accesorios de montaje.
Código |  | Unidad |  | Descripción | Cantidad | Precio unitario | Importe
1 |  |  |  | Materiales
mt12fla100cg |  | m |  | Lama horizontal de superficie lisa, de aluminio prelacado, de 85 mm de ancho y 0,45 mm de espesor, con 15 mm de separación, sin aislamiento acústico, color blanco, para cielos falsos registrables con entramado oculto. | 10.2 | 18.32 | 186.86
mt12fpg010bgj |  | m |  | Perfil 28/41/4000 mm, de 0,6 mm de espesor, color blanco, de lámina de acero galvanizado, acabado troquelado, para la colocación de lamas horizontales cada 100 mm, en cielos falsos registrables. | 1 | 16.83 | 16.83
mt12fpg020b |  | m |  | Perfil 20/15/4000 mm, de 0,5 mm de espesor, color blanco, de lámina de acero galvanizado, para colocar entre lamas con 15 mm de separación. | 10 | 9.44 | 94.4
mt12fpg030aa |  | m |  | Perfil en U 20/15/3000 mm, color blanco, de aluminio lacado. | 1 | 8.04 | 8.04
mt12fpg050c |  | Ud |  | Clip de plástico, para la fijación entre lamas o bandejas metálicas y los perfiles de remate perimetral, en cielos falsos registrables. | 4 | 0.56 | 2.24
mt12psg190 |  | Ud |  | Varilla de cuelgue. | 1.25 | 3.6 | 4.5
mt12psg220 |  | Ud |  | Fijación compuesta por taco y tornillo 5x27. | 1.25 | 0.62 | 0.78
[5 empty] | Subtotal materiales: |  | 313.65
2 |  |  |  | Mano de obra
mo015 |  | h |  | Instalador de cielos falsos. | 0.302 | 60.7 | 18.33
mo082 |  | h |  | Ayudante instalador de cielos falsos. | 0.302 | 44.16 | 13.34
[5 empty] | Subtotal mano de obra: |  | 31.67
3 |  |  |  | Herramienta menor
|  | % |  | Herramienta menor | 2 | 345.32 | 6.91
Coste de mantenimiento decenal: 73,97Q en los primeros 10 años. |  |  |  |  | Costos directos (1+2+3): |  | 352.23