## Hoja 1
RTL026 |  |  | m² | Cielo falso registrable de lamas metálicas, sistema "KNAUF".
Cielo falso registrable, situado a una altura menor de 4 m, sistema D412.es "KNAUF", formado por lamas horizontales de superficie lisa, de aluminio lacado y de 85 mm de ancho, separadas 15 mm, con entramado metálico visto.
Código | Unidad | Descripción |  |  | Cantidad | Precio unitario | Importe
1 |  | Materiales
mt12flk020ea | m | Lama horizontal de superficie lisa, de aluminio prelacado, modelo Compak AR "KNAUF", de 85 mm de ancho y 0,5 mm de espesor, para cielos falsos registrables con entramado visto. |  |  | 10.2 | 15.12 | 154.22
mt12pfk070a | m | Perfil Compak AR-CR "KNAUF", de lámina de aluminio, acabado troquelado, para la colocación de lamas horizontales cada 100 mm, en cielos falsos registrables. |  |  | 1 | 15.8 | 15.8
mt12pfk080a | m | Perfil en U 18/25/3050 mm, "KNAUF", color blanco, de aluminio lacado. |  |  | 0.75 | 25.94 | 19.46
mt12pek030 | Ud | Varilla de cuelgue "KNAUF" de 100 cm. |  |  | 0.8 | 3.97 | 3.18
mt12psg220 | Ud | Fijación compuesta por taco y tornillo 5x27. |  |  | 0.8 | 0.55 | 0.44
[5 empty] | Subtotal materiales: |  | 193.1
2 |  | Mano de obra
mo015 | h | Instalador de cielos falsos. |  |  | 0.3 | 32.63 | 9.79
mo082 | h | Ayudante instalador de cielos falsos. |  |  | 0.3 | 23.25 | 6.98
[5 empty] | Subtotal mano de obra: |  | 16.77
3 |  | Herramienta menor
| % | Herramienta menor |  |  | 2 | 209.87 | 4.2
Coste de mantenimiento decenal: 44,95Q en los primeros 10 años. |  |  |  |  | Costos directos (1+2+3): |  | 214.07