## Hoja 1
RTP010 | m | Moldura de yeso, para solución perimetral de techo.
Moldura lisa de yeso, de 3x2x101 cm, para solución perimetral de techo, recibida con cola para yeso. Incluso accesorios de fijación.
Código |  |  | Unidad | Descripción | Cantidad | Precio unitario | Importe
1 |  |  |  | Materiales
mt12rea010aa |  |  | m | Moldura lisa de yeso, de 3x2x101 cm. | 1.05 | 19.55 | 20.53
mt09eyc030 |  |  | kg | Cola para yeso. | 0.2 | 2.69 | 0.54
[5 empty] | Subtotal materiales: |  | 21.07
2 |  |  |  | Mano de obra
mo035 |  |  | h | Escayolista. | 0.202 | 59.07 | 11.93
[5 empty] | Subtotal mano de obra: |  | 11.93
3 |  |  |  | Herramienta menor
|  |  | % | Herramienta menor | 2 | 33 | 0.66
Coste de mantenimiento decenal: 7,07Q en los primeros 10 años. |  |  |  |  | Costos directos (1+2+3): |  | 33.66