## Hoja 1
RTP100 | m | Bandeja de yeso, para solución perimetral de techo.
Bandeja de yeso, de 20x4x120 cm, para solución perimetral de techo, recibida con cola para yeso. Incluso accesorios de fijación.
Código |  |  | Unidad | Descripción | Cantidad | Precio unitario | Importe
1 |  |  |  | Materiales
mt12rea040a |  |  | m | Bandeja de yeso, de 20x4x120 cm. | 1.05 | 52.35 | 54.97
mt09eyc030 |  |  | kg | Cola para yeso. | 0.09 | 2.69 | 0.24
[5 empty] | Subtotal materiales: |  | 55.21
2 |  |  |  | Mano de obra
mo035 |  |  | h | Escayolista. | 0.189 | 59.07 | 11.16
[5 empty] | Subtotal mano de obra: |  | 11.16
3 |  |  |  | Herramienta menor
|  |  | % | Herramienta menor | 2 | 66.37 | 1.33
Coste de mantenimiento decenal: 14,22Q en los primeros 10 años. |  |  |  |  | Costos directos (1+2+3): |  | 67.7