## Hoja 1
RTP330 | Ud |  | Chimenea de yeso.
Chimenea de yeso, de 117x156x21,2 cm, formada por marco y repisa en su parte superior, recibida con cola para yeso. Incluso accesorios de fijación.
Código |  | Unidad |  | Descripción | Cantidad | Precio unitario | Importe
1 |  |  |  | Materiales
mt12rea300a |  | Ud |  | Chimenea de yeso, de 117x156x21,2 cm, formada por marco y repisa en su parte superior. | 1.05 | 3716.35 | 3902.17
mt09eyc030 |  | kg |  | Cola para yeso. | 0.73 | 2.69 | 1.96
[5 empty] | Subtotal materiales: |  | 3904.13
2 |  |  |  | Mano de obra
mo035 |  | h |  | Escayolista. | 0.277 | 59.07 | 16.36
[5 empty] | Subtotal mano de obra: |  | 16.36
3 |  |  |  | Herramienta menor
|  | % |  | Herramienta menor | 2 | 3920.49 | 78.41
Coste de mantenimiento decenal: 839,77Q en los primeros 10 años. |  |  |  |  | Costos directos (1+2+3): |  | 3998.9