## Hoja 1
SAL025 | Ud |  | Lavamanos para empotrar en encimera, de porcelana sanitaria.
Lavamanos de porcelana sanitaria, de semiempotrar, gama básica, color blanco, de 560x400 mm, y desagüe, color blanco, con sifón botella. Incluso juego de fijación y silicona para sellado de juntas. El precio no incluye la encimera ni la grifería.
Código |  | Unidad |  | Descripción | Cantidad | Precio unitario | Importe
1 |  |  |  | Materiales
mt30lps030a |  | Ud |  | Lavamanos de porcelana sanitaria, de semiempotrar, gama básica, color blanco, de 560x400 mm, con juego de fijación. | 1 | 649.87 | 649.87
mt30sif010c |  | Ud |  | Sifón botella extensible, para lavamanos, color blanco, con válvula de desagüe. | 1 | 96.44 | 96.44
mt30www005 |  | Ud |  | Cartucho de 300 ml de silicona ácida monocomponente, fungicida, para sellado de juntas en ambientes húmedos. | 0.012 | 67.79 | 0.81
[5 empty] | Subtotal materiales: |  | 747.12
2 |  |  |  | Mano de obra
mo008 |  | h |  | Plomero. | 1.358 | 42.94 | 58.31
[5 empty] | Subtotal mano de obra: |  | 58.31
3 |  |  |  | Herramienta menor
|  | % |  | Herramienta menor | 2 | 805.43 | 16.11
Coste de mantenimiento decenal: 386,12Q en los primeros 10 años. |  |  |  |  | Costos directos (1+2+3): |  | 821.54