## Hoja 1
SGI010 | Ud | Grifería temporizada, para inodoro.
Grifería temporizada, instalación vista formada por fluxor para inodoro, de latón cromado y elementos de conexión.
Código |  | Unidad | Descripción | Cantidad | Precio unitario | Importe
1 |  |  | Materiales
mt31gmp400aa |  | Ud | Fluxor para inodoro, de latón cromado, con tiempo de flujo de 7 segundos, caudal de 1,5 l/s, conexión macho para la entrada de agua de 3/4"; incluso elementos de conexión. | 1 | 721.94 | 721.94
mt31gmp500a |  | Ud | Tubo de descarga de 520x200 mm y 28 mm de diámetro. | 1 | 291.51 | 291.51
mt37www010 |  | Ud | Material auxiliar para instalaciones de plomería. | 1 | 12.21 | 12.21
|  |  |  | Subtotal materiales: |  | 1025.66
2 |  |  | Mano de obra
mo008 |  | h | Plomero. | 0.617 | 42.94 | 26.49
|  |  |  | Subtotal mano de obra: |  | 26.49
3 |  |  | Herramienta menor
|  | % | Herramienta menor | 2 | 1052.15 | 21.04
Coste de mantenimiento decenal: 726,76Q en los primeros 10 años. |  |  |  | Costos directos (1+2+3): |  | 1073.19