## Hoja 1
UIP010 | Ud |  | Proyector.
Proyector para jardín, de 150 mm de diámetro y 220 mm de altura, para 1 lámpara fluorescente compacta TCA-SE de 16 W, con cuerpo de poliamida reforzada con fibra de vidrio, vidrio transparente, balasto electrónico, portalámparas E 27, clase de protección II, grado de protección IP65, aislamiento clase F, cable y toma de corriente, con pica para tierra. Incluso lámparas.
Código |  | Unidad |  | Descripción | Cantidad | Precio unitario | Importe
1 |  |  |  | Materiales
mt34beg060a |  | Ud |  | Proyector para jardín, de 150 mm de diámetro y 220 mm de altura, para 1 lámpara fluorescente compacta TCA-SE de 16 W, con cuerpo de poliamida reforzada con fibra de vidrio, vidrio transparente, balasto electrónico, portalámparas E 27, clase de protección II, grado de protección IP65, aislamiento clase F, cable y toma de corriente, con pica para tierra. | 1 | 1456.99 | 1456.99
mt34tuf020m |  | Ud |  | Lámpara fluorescente compacta TCA-SE de 16 W. | 1 | 181.11 | 181.11
[5 empty] | Subtotal materiales: |  | 1638.1
2 |  |  |  | Mano de obra
mo003 |  | h |  | Electricista. | 0.354 | 58.03 | 20.54
mo102 |  | h |  | Ayudante de electricista. | 0.354 | 42.14 | 14.92
[5 empty] | Subtotal mano de obra: |  | 35.46
3 |  |  |  | Herramienta menor
|  | % |  | Herramienta menor | 2 | 1673.56 | 33.47
Coste de mantenimiento decenal: 2.304,49Q en los primeros 10 años. |  |  |  |  | Costos directos (1+2+3): |  | 1707.03