## Hoja 1
UPE010 | Ud |  | Escalera de acceso, con pasamanos.
Escalera de acceso para piscina, de tubo de 43 mm de diámetro, con 4 peldaños y pasamanos simétrico, de acero inoxidable AISI 304L, acabado pulido brillante, fijada con anclajes dotados de mecanismo para conexión equipotencial. Incluso replanteo, anclajes, topes, embellecedores, juntas, tacos y tornillos.
Código |  | Unidad |  | Descripción | Cantidad | Precio unitario | Importe
1 |  |  |  | Materiales
mt47pep010e |  | Ud |  | Escalera de acceso para piscina, de tubo de 43 mm de diámetro, con 4 peldaños y pasamanos simétrico, de acero inoxidable AISI 304L, acabado pulido brillante, con anclajes dotados de mecanismo para conexión equipotencial, topes, embellecedores, juntas, tacos y tornillos. | 1 | 4305.94 | 4305.94
mt09moe040 |  | Ud |  | Mortero expansivo. | 2 | 26.86 | 53.72
[5 empty] | Subtotal materiales: |  | 4359.66
2 |  |  |  | Mano de obra
mo041 |  | h |  | Albañil de obra civil. | 2.445 | 59.07 | 144.43
mo087 |  | h |  | Ayudante de albañil de obra civil. | 2.445 | 44.16 | 107.97
[5 empty] | Subtotal mano de obra: |  | 252.4
3 |  |  |  | Herramienta menor
|  | % |  | Herramienta menor | 2 | 4612.06 | 92.24
Coste de mantenimiento decenal: 799,73Q en los primeros 10 años. |  |  |  |  | Costos directos (1+2+3): |  | 4704.3