## Hoja 1
UPE010 | Ud |  | Escalera de acceso, con pasamanos.
Escalera de acceso para piscina, de tubo de 43 mm de diámetro, con 3 peldaños y pasamanos simétrico, de acero inoxidable AISI 304, acabado pulido brillante, fijada con anclajes dotados de mecanismo para conexión equipotencial.
Código |  | Unidad |  | Descripción | Cantidad | Precio unitario | Importe
1 |  |  |  | Materiales
mt47pep010c |  | Ud |  | Escalera de acceso para piscina, de tubo de 43 mm de diámetro, con 3 peldaños y pasamanos simétrico, de acero inoxidable AISI 304, acabado pulido brillante, con anclajes dotados de mecanismo para conexión equipotencial, topes, embellecedores, juntas, tacos y tornillos. | 1 | 2270.28 | 2270.28
mt09moe040 |  | Ud |  | Mortero expansivo. | 2 | 23.87 | 47.74
[5 empty] | Subtotal materiales: |  | 2318.02
2 |  |  |  | Mano de obra
mo041 |  | h |  | Albañil de obra civil. | 2.444 | 41.7 | 101.91
mo087 |  | h |  | Ayudante de albañil de obra civil. | 2.444 | 31 | 75.76
[5 empty] | Subtotal mano de obra: |  | 177.67
3 |  |  |  | Herramienta menor
|  | % |  | Herramienta menor | 2 | 2495.69 | 49.91
Coste de mantenimiento decenal: 432,75Q en los primeros 10 años. |  |  |  |  | Costos directos (1+2+3): |  | 2545.6