## Hoja 1
UPT020 | m² |  | Revestimiento de vaso de piscina con baldosas de gres.
Revestimiento de baldosa de gres color blanco, acabado esmaltado liso, de 24,5x12x9 mm, en vasos de piscina.
Código |  | Unidad |  | Descripción | Cantidad | Precio unitario | Importe
1 |  |  |  | Materiales
mt18bdk010aH |  | m² |  | Baldosa de gres color blanco, acabado esmaltado liso, de 24,5x12x9 mm. | 1 | 84.41 | 84.41
mt08aaa010a |  | m³ |  | Agua. | 0.006 | 10.36 | 0.06
mt01arg005a |  | t |  | Arena de cantera, para mortero preparado en obra. | 0.044 | 143.15 | 6.3
mt08cem000q |  | kg |  | Cemento gris en sacos. | 13.5 | 1.81 | 24.44
mt08adt010 |  | kg |  | Aditivo hidrófugo para impermeabilización de morteros u concretos. | 0.27 | 8.28 | 2.24
mt47pre010 |  | Ud |  | Material complementario para revestimiento de piscinas. | 1 | 6.34 | 6.34
mt09mcr021r |  | kg |  | Adhesivo cementoso mejorado, C2 TE, con deslizamiento reducido y tiempo abierto ampliado, color blanco. | 4 | 4.45 | 17.8
mt09mcr080a |  | kg |  | Mortero de juntas de resinas reactivas RG, para junta abierta entre 3 y 15 mm. | 0.5 | 64.8 | 32.4
[5 empty] | Subtotal materiales: |  | 173.99
2 |  |  |  | Equipo y herramienta
mq06hor010 |  | h |  | Concretera mecánica. | 0.024 | 10.67 | 0.26
[5 empty] | Subtotal equipo y herramienta: |  | 0.26
3 |  |  |  | Mano de obra
mo024 |  | h |  | Azulejero. | 0.791 | 31.57 | 24.97
mo062 |  | h |  | Ayudante de azulejero. | 0.87 | 23.25 | 20.23
[5 empty] | Subtotal mano de obra: |  | 45.2
4 |  |  |  | Herramienta menor
|  | % |  | Herramienta menor | 3 | 219.45 | 6.58
Coste de mantenimiento decenal: 20,34Q en los primeros 10 años. |  |  |  |  | Costos directos (1+2+3+4): |  | 226.03