## Hoja 1
UPT021 | Ud |  | Piezas especiales cerámicas para remates de piscina.
Zócalo de gres esmaltado, color azul de 24,5x3,5 cm, para revestimiento de vasos de piscina.
Código |  | Unidad |  | Descripción | Cantidad | Precio unitario | Importe
1 |  |  |  | Materiales
mt18ktc018a |  | Ud |  | Zócalo de gres esmaltado, color azul de 24,5x3,5 cm, para revestimiento de vaso de piscina. | 1 | 28.94 | 28.94
mt09mcr021r |  | kg |  | Adhesivo cementoso mejorado, C2 TE, con deslizamiento reducido y tiempo abierto ampliado, color blanco. | 0.05 | 4.45 | 0.22
mt09mcr080a |  | kg |  | Mortero de juntas de resinas reactivas RG, para junta abierta entre 3 y 15 mm. | 0.001 | 64.8 | 0.06
[5 empty] | Subtotal materiales: |  | 29.22
2 |  |  |  | Mano de obra
mo024 |  | h |  | Azulejero. | 0.079 | 31.57 | 2.49
[5 empty] | Subtotal mano de obra: |  | 2.49
3 |  |  |  | Herramienta menor
|  | % |  | Herramienta menor | 3 | 31.71 | 0.95
Coste de mantenimiento decenal: 2,94Q en los primeros 10 años. |  |  |  |  | Costos directos (1+2+3): |  | 32.66