## Hoja 1
UVP020 | Ud |  |  | Puerta con malla para valla.
Puerta de interior de 1x2 m constituida por malla de simple torsión con acabado galvanizado y plastificado en color verde RAL 6015 de 40 mm de paso de malla y 2,2/3 mm de diámetro.
Código |  | Unidad | Descripción |  | Cantidad | Precio unitario | Importe
1 |  |  | Materiales
mt10hmf050Gde |  | m³ | Concreto masivo f'c=210 kg/cm² (3000 psi), clase de exposición F0 S0 P0 C0, tamaño máximo del agregado 19 mm (3/4"), consistencia blanda, premezclado, según ACI 318. |  | 0.1 | 1196.34 | 119.63
mt52vst040 |  | Ud | Puerta de interior constituida por marcos de tubo metálico de 40x20x1,5 mm y 30x15x1,5 mm, y bastidor de tubo de 40x40x1,5 mm con pletina de 40x4 mm para sujeción de malla de simple torsión. |  | 1 | 709.58 | 709.58
mt52vst010nz |  | m² | Malla de simple torsión, de 40 mm de paso de malla y 2,2/3 mm de diámetro, acabado galvanizado y plastificado en color verde RAL 6015. |  | 2.05 | 19.08 | 39.11
[5 empty] | Subtotal materiales: |  | 868.32
2 |  |  | Mano de obra
mo041 |  | h | Albañil de obra civil. |  | 0.242 | 31.57 | 7.64
mo087 |  | h | Ayudante de albañil de obra civil. |  | 0.242 | 23.25 | 5.63
mo018 |  | h | Herrero. |  | 0.846 | 32.08 | 27.14
mo059 |  | h | Ayudante de herrero. |  | 0.846 | 23.33 | 19.74
[5 empty] | Subtotal mano de obra: |  | 60.15
3 |  |  | Herramienta menor
|  | % | Herramienta menor |  | 2 | 928.47 | 18.57
Coste de mantenimiento decenal: 132,59Q en los primeros 10 años. |  |  |  |  | Costos directos (1+2+3): |  | 947.04