## Hoja 1
UXH010 | m² | Solado de baldosas de concreto.
Solado de baldosas de concreto para exteriores, acabado bajorrelieve sin pulir, resistencia a flexión T, carga de rotura 4, resistencia al desgaste H, 30x30x4 cm, gris, para uso privado en exteriores en zona de parques y jardines, colocadas a pique de maceta con mortero. El precio no incluye la base de apoyo.
Código |  |  | Unidad | Descripción | Cantidad | Precio unitario | Importe
1 |  |  |  | Materiales
mt09mor010c |  |  | m³ | Mortero de cemento CEM II/B-P 32,5 N tipo M-5, confeccionado en obra con 250 kg/m³ de cemento y una proporción en volumen 1/6. | 0.03 | 884.71 | 26.54
mt08cem011a |  |  | kg | Cemento Portland CEM II/B-L 32,5 R, color gris, en sacos. | 1 | 0.82 | 0.82
mt18bhd010fcea |  |  | m² | Baldosa de concreto para exteriores, acabado superficial de la cara vista: bajorrelieve sin pulir, clase resistente a flexión T, clase resistente según la carga de rotura 4, clase de desgaste por abrasión H, formato nominal 30x30x4 cm, color gris, con resistencia al deslizamiento/resbalamiento (índice USRV) > 45. | 1.05 | 101.21 | 106.27
mt01arp020a |  |  | kg | Arena natural, fina y seca, de 2 mm de tamaño máximo, exenta de sales perjudiciales, presentada en sacos. | 1 | 3.16 | 3.16
[5 empty] | Subtotal materiales: |  | 136.79
2 |  |  |  | Mano de obra
mo041 |  |  | h | Albañil de obra civil. | 0.374 | 59.07 | 22.09
mo087 |  |  | h | Ayudante de albañil de obra civil. | 0.374 | 44.16 | 16.52
[5 empty] | Subtotal mano de obra: |  | 38.61
3 |  |  |  | Herramienta menor
|  |  | % | Herramienta menor | 2 | 175.4 | 3.51
Coste de mantenimiento decenal: 16,10Q en los primeros 10 años. |  |  |  |  | Costos directos (1+2+3): |  | 178.91