## Hoja 1
XBH010 | Ud |  | Prueba de baldosas de concreto.
Prueba sobre una muestra de baldosa de concreto, con determinación de: aspecto superficial, forma y dimensiones, resistencia a la flexión y carga de rotura, resistencia climática, resistencia al deslizamiento.
Código |  | Unidad |  | Descripción | Cantidad | Precio unitario | Importe
1 |  |  |  | Materiales
mt49bah010 |  | Ud |  | Prueba para determinar el aspecto superficial de una muestra de baldosa de concreto, incluso desplazamiento a obra, toma de muestra e informe de resultados. | 1 | 613.37 | 613.37
mt49bah020 |  | Ud |  | Prueba para determinar la forma y las dimensiones de una muestra de baldosa de concreto, incluso desplazamiento a obra, toma de muestra e informe de resultados. | 1 | 1368.19 | 1368.19
mt49bah030 |  | Ud |  | Prueba para determinar la resistencia a la flexión y la carga de rotura de una muestra de baldosa de concreto, incluso desplazamiento a obra, toma de muestra e informe de resultados. | 1 | 1282.3 | 1282.3
mt49bah050 |  | Ud |  | Prueba para determinar la resistencia climática de una muestra de baldosa de concreto, incluso desplazamiento a obra, toma de muestra e informe de resultados. | 1 | 1368.19 | 1368.19
mt49bah060 |  | Ud |  | Prueba para determinar la resistencia al deslizamiento de una muestra de baldosa de concreto, incluso desplazamiento a obra, toma de muestra e informe de resultados. | 1 | 1438.61 | 1438.61
[5 empty] | Subtotal materiales: |  | 6070.66
2 |  |  |  | Herramienta menor
|  | % |  | Herramienta menor | 2 | 6070.66 | 121.41
[5 empty] | Costos directos (1+2): |  | 6192.07