## Hoja 1
YCL230 | Ud |  | Dispositivo de anclaje textil empotrado en el terreno.
Dispositivo de anclaje para enterrar en un pozo excavado en el terreno de 1,5 m de profundidad, formado por cinta de poliéster de 35 mm de ancho con un disco metálico de 350 mm de diámetro en un extremo y una argolla en el otro extremo, para asegurar a un operario. El precio incluye la excavación del pozo, el relleno posterior con las tierras previamente excavadas y la compactación final.
Código |  | Unidad |  | Descripción | Cantidad | Precio unitario | Importe
1 |  |  |  | Materiales
mt50spd040a |  | Ud |  | Dispositivo de anclaje para enterrar en un pozo excavado en el terreno de 1,5 m de profundidad, formado por cinta de poliéster de 35 mm de ancho con un disco metálico de 350 mm de diámetro en un extremo y una argolla en el otro extremo, clase A1. | 1 | 314.43 | 314.43
[5 empty] | Subtotal materiales: |  | 314.43
2 |  |  |  | Equipo y herramienta
mq01exn020b |  | h |  | Retroexcavadora hidráulica sobre neumáticos, de 115 kW. | 0.58 | 392.58 | 227.7
[5 empty] | Subtotal equipo y herramienta: |  | 227.7
3 |  |  |  | Mano de obra
mo120 |  | h |  | Peón Seguridad y Salud. | 0.126 | 42.54 | 5.36
[5 empty] | Subtotal mano de obra: |  | 5.36
4 |  |  |  | Herramienta menor
|  | % |  | Herramienta menor | 2 | 547.49 | 10.95
[5 empty] | Costos directos (1+2+3+4): |  | 558.44