## Hoja 1
IVM065 | Ud | Compuerta de regulación del caudal de aire.
Compuerta rectangular para la regulación del caudal de aire y la presión o para el cierre de conductos en instalaciones de ventilación con lamas acopladas en el mismo sentido, de 200x180 mm, lamas perfiladas de lámina de acero galvanizado, ejes y palancas exteriores de acero cincado, casquillos de plástico especial, accionamiento situado en el lado derecho de la compuerta. Incluso accesorios de montaje y elementos de fijación.
Código |  | Unidad | Descripción | Cantidad | Precio unitario | Importe
1 |  |  | Materiales
mt42trx360ia1a |  | Ud | Compuerta rectangular para la regulación del caudal de aire y la presión o para el cierre de conductos en instalaciones de ventilación con lamas acopladas en el mismo sentido, de 200x180 mm, lamas perfiladas de lámina de acero galvanizado, ejes y palancas exteriores de acero cincado, casquillos de plástico especial, accionamiento situado en el lado derecho de la compuerta. | 1 | 1179.15 | 1179.15
|  |  |  | Subtotal materiales: |  | 1179.15
2 |  |  | Mano de obra
mo005 |  | h | Instalador de climatización. | 0.181 | 66.67 | 12.07
mo104 |  | h | Ayudante instalador de climatización. | 0.181 | 48.4 | 8.76
|  |  |  | Subtotal mano de obra: |  | 20.83
3 |  |  | Herramienta menor
|  | % | Herramienta menor | 2 | 1199.98 | 24
Coste de mantenimiento decenal: 281,52Q en los primeros 10 años. |  |  |  | Costos directos (1+2+3): |  | 1223.98