## Hoja 1
IVM060 | Ud |  | Sombrerete.
Sombrerete de ABS, para conducto de salida de 125 mm de diámetro exterior, acabado liso, color gris, con malla de protección, babero de plomo de 500x500 mm y cuello de conexión a conducto con junta.
Código |  | Unidad |  | Descripción | Cantidad | Precio unitario | Importe
1 |  |  |  | Materiales
mt42cvc120a |  | Ud |  | Sombrerete de ABS, para conducto de salida de 125 mm de diámetro exterior, acabado liso, color gris, con malla de protección, babero de plomo de 500x500 mm y cuello de conexión a conducto con junta. | 1 | 751.66 | 751.66
[5 empty] | Subtotal materiales: |  | 751.66
2 |  |  |  | Mano de obra
mo020 |  | h |  | Albañil. | 0.176 | 64.87 | 11.42
mo112 |  | h |  | Peón albañil capacitado. | 0.088 | 47.49 | 4.18
[5 empty] | Subtotal mano de obra: |  | 15.6
3 |  |  |  | Herramienta menor
|  | % |  | Herramienta menor | 2 | 767.26 | 15.35
Coste de mantenimiento decenal: 86,09Q en los primeros 10 años. |  |  |  |  | Costos directos (1+2+3): |  | 782.61