## Hoja 1
IVM028 | Ud |  | Terminal de ventilación, de pared.
Terminal de ventilación, de pared, DucoFlex "DAIKIN", de 310x285x300 mm, color blanco RAL 9010, con malla de protección contra la entrada de hojas y pájaros y cuello de conexión para conducto de admisión o extracción de 160 mm de diámetro interior.
Código |  | Unidad |  | Descripción | Cantidad | Precio unitario | Importe
1 |  |  |  | Materiales
mt42dai985a |  | Ud |  | Terminal de ventilación, de pared, DucoFlex "DAIKIN", de 310x285x300 mm, color blanco RAL 9010, con malla de protección contra la entrada de hojas y pájaros y cuello de conexión para conducto de admisión o extracción de 160 mm de diámetro interior. | 1 | 2148.53 | 2148.53
[5 empty] | Subtotal materiales: |  | 2148.53
2 |  |  |  | Mano de obra
mo005 |  | h |  | Instalador de climatización. | 0.176 | 66.67 | 11.73
mo104 |  | h |  | Ayudante instalador de climatización. | 0.176 | 48.4 | 8.52
[5 empty] | Subtotal mano de obra: |  | 20.25
3 |  |  |  | Herramienta menor
|  | % |  | Herramienta menor | 2 | 2168.78 | 43.38
Coste de mantenimiento decenal: 376,07Q en los primeros 10 años. |  |  |  |  | Costos directos (1+2+3): |  | 2212.16