## Hoja 1
IVM029 | Ud |  | Terminal de ventilación, para cubierta.
Terminal de ventilación, para cubierta, DucoFlex "DAIKIN", color negro, de 300 mm de diámetro y 365 mm de longitud, con manguito pasamuros de 635 mm de longitud, para conexión a conductos de ventilación de 160 ó 180 mm de diámetro interior, de 1045 mm de longitud total; manguito de estanqueidad para cubierta plana.
Código |  | Unidad |  | Descripción | Cantidad | Precio unitario | Importe
1 |  |  |  | Materiales
mt42dai987a |  | Ud |  | Terminal de ventilación, para cubierta, DucoFlex "DAIKIN", color negro, de 300 mm de diámetro y 365 mm de longitud, con manguito pasamuros de 635 mm de longitud, para conexión a conductos de ventilación de 160 ó 180 mm de diámetro interior, de 1045 mm de longitud total. | 1 | 2968.07 | 2968.07
mt42dai988a |  | Ud |  | Manguito de estanqueidad para terminal de ventilación para cubierta plana, de aluminio, DucoFlex "DAIKIN", de 420 mm de diámetro en la base y 115 mm de altura. | 1 | 808.47 | 808.47
[5 empty] | Subtotal materiales: |  | 3776.54
2 |  |  |  | Mano de obra
mo005 |  | h |  | Instalador de climatización. | 0.176 | 66.67 | 11.73
mo104 |  | h |  | Ayudante instalador de climatización. | 0.176 | 48.4 | 8.52
[5 empty] | Subtotal mano de obra: |  | 20.25
3 |  |  |  | Herramienta menor
|  | % |  | Herramienta menor | 2 | 3796.79 | 75.94
Coste de mantenimiento decenal: 658,36Q en los primeros 10 años. |  |  |  |  | Costos directos (1+2+3): |  | 3872.73