## Hoja 1
IVM060 | Ud |  | Sombrerete.
Sombrerete con caperuza rotativa, de lámina galvanizada, DucoFlex "DAIKIN", color teja, con malla de protección contra la entrada de hojas y pájaros, babero de plomo y cuello de conexión a conducto de 160 mm de diámetro interior.
Código |  | Unidad |  | Descripción | Cantidad | Precio unitario | Importe
1 |  |  |  | Materiales
mt42dai986a |  | Ud |  | Sombrerete con caperuza rotativa, de lámina galvanizada, DucoFlex "DAIKIN", color teja, con malla de protección contra la entrada de hojas y pájaros, babero de plomo y cuello de conexión a conducto de 160 mm de diámetro interior. | 1 | 1860.58 | 1860.58
[5 empty] | Subtotal materiales: |  | 1860.58
2 |  |  |  | Mano de obra
mo020 |  | h |  | Albañil. | 0.182 | 64.87 | 11.81
mo112 |  | h |  | Peón albañil capacitado. | 0.091 | 47.49 | 4.32
[5 empty] | Subtotal mano de obra: |  | 16.13
3 |  |  |  | Herramienta menor
|  | % |  | Herramienta menor | 2 | 1876.71 | 37.53
Coste de mantenimiento decenal: 210,57Q en los primeros 10 años. |  |  |  |  | Costos directos (1+2+3): |  | 1914.24