## Hoja 1
IVV030 | m |  | Conducto de PVC.
Conducto de ventilación, formado por tubo liso oblongo, de PVC, de 163x68 mm, DucoFlex "DAIKIN", colocado en posición horizontal. Incluso material auxiliar para montaje y sujeción a la obra, accesorios y piezas especiales. El precio no incluye las compuertas de regulación, las compuertas corta fuego, las rejillas ni los difusores.
Código |  | Unidad |  | Descripción | Cantidad | Precio unitario | Importe
1 |  |  |  | Materiales
mt42dai979a |  | Ud |  | Material auxiliar para montaje y sujeción a la obra de los conductos, oblongos, de PVC, de 163x68 mm, DucoFlex "DAIKIN". | 1 | 13.01 | 13.01
mt42dai978e |  | m |  | Tubo liso oblongo, de PVC, de 163x68 mm, DucoFlex "DAIKIN", suministrado en barras de 1,15 m de longitud, con el precio incrementado el 20% en concepto de accesorios y piezas especiales. | 1 | 312 | 312
[5 empty] | Subtotal materiales: |  | 325.01
2 |  |  |  | Mano de obra
mo011 |  | h |  | Montador. | 0.041 | 66.67 | 2.73
mo080 |  | h |  | Ayudante de montador. | 0.021 | 48.49 | 1.02
[5 empty] | Subtotal mano de obra: |  | 3.75
3 |  |  |  | Herramienta menor
|  | % |  | Herramienta menor | 2 | 328.76 | 6.58
Coste de mantenimiento decenal: 35,21Q en los primeros 10 años. |  |  |  |  | Costos directos (1+2+3): |  | 335.34