## Hoja 1
IVV220 | m |  | Conducto semirrígido de polietileno.
Conducto de ventilación, formado por tubo semirrígido circular, multicapa, con la superficie exterior corrugada y la interior lisa, de polietileno (PE), de 63 mm de diámetro exterior, DucoFlex "DAIKIN", con tratamientos antiestático y antibacteriano. Incluso material auxiliar para montaje y sujeción a la obra, accesorios y piezas especiales.
Código |  | Unidad |  | Descripción | Cantidad | Precio unitario | Importe
1 |  |  |  | Materiales
mt42dai977a |  | Ud |  | Material auxiliar para montaje y sujeción a la obra de los conductos semirrígidos, circulares, DucoFlex "DAIKIN", de 63 mm de diámetro exterior. | 1 | 3.12 | 3.12
mt42dai976c |  | m |  | Tubo semirrígido circular, multicapa, con la superficie exterior corrugada y la interior lisa, de polietileno (PE), de 63 mm de diámetro exterior, DucoFlex "DAIKIN", con tratamientos antiestático y antibacteriano, suministrado en rollos de 50 m de longitud, con el precio incrementado el 10% en concepto de accesorios y piezas especiales. | 1 | 68.71 | 68.71
[5 empty] | Subtotal materiales: |  | 71.83
2 |  |  |  | Mano de obra
mo011 |  | h |  | Montador. | 0.082 | 66.67 | 5.47
mo080 |  | h |  | Ayudante de montador. | 0.041 | 48.49 | 1.99
[5 empty] | Subtotal mano de obra: |  | 7.46
3 |  |  |  | Herramienta menor
|  | % |  | Herramienta menor | 2 | 79.29 | 1.59
Coste de mantenimiento decenal: 8,49Q en los primeros 10 años. |  |  |  |  | Costos directos (1+2+3): |  | 80.88